## Planilha1
List of Components
ARRUELA | Arruela de Pressão para fixação do regulador de tensão
BARRA DE PINOS | BARRA DE PINOS DE 16 , 2.54 mm
BUZZER | Buzzer Ativo 5V | Buzzer 5V
CAPACITOR | Capacitor (0603) | 100nF/100V
CAPACITOR | Capacitor (0603) | 100nF/50V
CAPACITOR | Capacitor (0603) | 10nF/50V
CAPACITOR | Capacitor (0603) | 1nF/50V
CAPACITOR | Capacitor (0805) | 10uF/25V
CAPACITOR | Capacitor Cerâmico | 100nF/25V
CAPACITOR | Capacitor Cerâmico | 33pF/25V
CAPACITOR ELETROLÍTICO | Capacitor Eletrolítico | 10uF/25V
CAPACITOR ELETROLÍTICO | Capacitor Eletrolítico | 470uF/35V
CHAVE | Chave táctil 12mmx12mm
CHAVE | Chave Táctil 8mmx8mm com retenção | PSW-8-R
CIRCUITO INTEGRADO | 74HCT14D | 74HCT14D
CIRCUITO INTEGRADO | ADC0809CCN | ADC0809CCN
CIRCUITO INTEGRADO | Microcontrolador AT89S51 (40 pinos, DIL) | AT89S51-24PC
CIRCUITO INTEGRADO | Regulador de Tensão (TO-220) | LM7805
CONECTOR | Conector IDC 10 vias, com polarizador, sem trava, 180 graus | IDCEC-10-LP
CONECTOR | KF142R-3P | KF142R-3P
CRISTAL | Cristal Oscilador | 12 MHz
DIODO DE SINAL | Diodo de Sinal (SOD-123) | 1N4148W
DIODO LED | Diodo LED 5 mm (vermelho)
DIODO LED | Diodo LED 5 mm (amarelo)
DIODO LED | Diodo Led RGB | WS2812B
DIODO RETIFICADOR | Diodo Retificador (DO-41) | 1N4007
DISPLAY | Display7 Segmentos | 5161BS
DISSIPADOR DE CALOR | Dissipador de calor, 27x16x30mm, com furo
FONTE | Fonte de Alimentação 9 a 12 VDC, 2A, com plug P4
JDCN2.0 | Conector Fonte, para plug P4 | JDCN2.0
LCD | LCD16x2 | LCM1602A
MEMÓRIA | Memória Eeprom | 24C04A
PARAFUSO | Parafuso do tipo M3, para fixação do regulador de tensão
PLACA DE CIRCUITO IMPRESSO | Programador de Microcontrolador | USBASP
PONTE RESISTIVA | Ponte Resistiva 8+1 | 4K7
PORCA | Porca do tipo M3, para fixação do regulador de tensão
RESISTOR | Resistor (0603) | 1K
RESISTOR | Resistor (0603) | 560
RESISTOR | Resistor (0603) | 4K7
RESISTOR | Resistor (300 mils) | 22
RESISTOR | Resistor (0603) | 0
RESISTOR | Resistor (0603) | 10K
RESISTOR | Resistor 1/8W, 5% | 8K2
RESISTOR | Resistor 1/8W, 5% | 330
RESISTOR | Resistor 1/8W, 5% | 10K
RESISTOR | Resistor 1/8W, 5% | 1K
SOQUETE | Soquete estampado 40 pinos, DIL, largo
SOQUETE 28 PINOS | DIL 28 WIDE
TRANSISTOR | BC807 (SOT-23) | BC807
TRANSISTOR | Transistor NPN (SMD) | BC817
TRIMPOT | Trimpot | 3386F (10K)
TRIMPOT | Trimpot de Precisão | 3590S (1K)